## Sheet1
白马校区人文学院 摄影棚 设备采购计划清单及要求 20261020
序号 | 名称 | 型号 | 品牌 | 数量 | 基本参数 | 用途
1 | 摄影灯 | amaran Ray 360c （含Reflector反光罩） | 爱图仕 | 6 | 额定光输出功率：**360W**，整机最大功耗 410Wbellaliteb... 色温：标准 2300K–10000K；扩展 CCT+ **1800K–20000K**，全彩 RGBWWbellaliteb... 裸灯 1 米照度：**17130 lux**；总光通量：**23174 lm**amaran 显色：CRI 95+、TLCI 95+；TM‑30 Rf 94、Rg 100；SSI (P3200)=87，SSI (D56)=80amaran 光束角：裸灯约 70°，标配反光罩 45°amaran 机身 TFT 屏 + 旋钮本地操控、NFC Sidus Link /amaran App 蓝牙 WiFi 控制，无线距离≤80m | 固定位主副位灯
2 | 摄影灯 | amaran Halo 300x （含Reflector反光罩） | 爱图仕 | 4 | 光源：Bi-Color 双色温 COB 色温：**2700K–6500K** 裸灯 1 米照度：**16200 lux** 光通量（5600K）：**29954 lm** 裸灯光束角：**85°** CRI：**96+** TLCI：**97+** TM‑30：Rf 94，Rg 102 SSI：P3200=84，D56=74amaran 最大光输出功率：**276W** 整机最大功耗：**305W** 供电：AC 100–240V 宽电压，**内置电源，直插 AC 线**，无外置电源盒 | 移动主副位灯
3 | 聚光筒 | 爱图仕 Spotlight SE 造型聚光筒19度 （含 Iris） | 爱图仕 | 1 | 镜头版本：19°、 对焦方式：旋拧式调焦，光斑可从锐利成像→虚化散焦 Gobo 规格：**M 号图案片**（行业标准 M-size） 标配：四叶切光片、Gobo 夹、15 片基础 Gobo 图案片 可选配件：18 叶虹膜光圈 Iris（单独购买，收缩光斑圆孔） 光学：精密多组消色差透镜，高透光光学玻璃，边缘成像均匀、切割锐利 筒身主体：φ10.2 cm 19° 镜头：收回 26.8cm；伸出最长 31.0cm｜镜头 828g；整套 1.59kg 筒身本体：620g；虹膜 Iris：78g 卡口：**标准 Bowens 保荣卡口** | 聚光造型
4 | 摄影闪光灯 | Godox神牛闪客600W 三代高速闪光灯 引闪器（Sony） | 神牛 | 2 | 闪光能量：**600Ws** 闪光指数 GN：**76（ISO100，标配标准反光罩）** 卡口：**保荣 Bowens 卡口**，兼容绝大多数国产 / 进口保荣口柔光附件 M 手动模式：**1/256 ~ 1/1**，精细 1/10 档调节 HSS 高速同步模式：**1/32 ~ 1/1** Multi 频闪模式：**1/4 ~ 1/256** 输出稳定性：同功率连续输出波动＜**2%**，商业拍摄色彩一致性好 凝固 Speed 模式：**1/530s ～ 1/26100s**（极短闪光，适合拍水滴、飞溅、运动定格） 色温恒定模式：**1/530s ～ 1/6010s**（优先色温稳定） 回电时间：**0.01s ～ 0.9s**（全功率约 0.9s，低功率可极速回电） 连拍性能：最高约**10fps 高速连拍**，适合服装、动态人像、运动抓拍 1. **色温恒定模式（日常棚拍推荐）**：5600K ±200K 2. **凝固 Speed 模式**：5400K～9500K 3. **HSS 高速同步模式**：4600K～5000K 类型：**40W LED 造型灯**（三代升级，替代老款卤素） 输入电压：AC 100–120V / 200–240V，50/60Hz 散热：内置温控风扇，长时间连拍控温 尺寸：392 × 176 × 143 mm 净重：**3.33 kg** | 主副灯高闪
5 | 摄影灯棒 | Ulanzi优篮子 FOLD15手持折叠棒灯拍照摄影RGB补光灯 | 优篮子 | 5
6 | 机顶闪光灯 | Godox神牛v100闪光灯（Sony） | 神牛 | 1 | 最大输出功率**：100Ws（1/1 档） 功率调节**：1/1～1/256，共 81 级（1/3 步长） 闪光色温**：**5600K ±200K** 闪光持续时间**：1/300s ～ 1/20000s 变焦范围**：28–105mm，支持自动 / 手动变焦 灯头角度**：水平 0–330°，垂直 -7°～120°（跳闪） 连续满功率连拍**：70–100 次（内置散热，过热保护） 可拆卸副闪 SU-1**：独立开关、独立调光，双灯布光Godox... TTL 系统**：C=E-TTL II；N=i-TTL；S/F/O = 对应原厂 TTL 闪光补偿 FEC**：±3EV，1/3EV 步进 高速同步 HSS**：常规最高 **1/8000s**；索尼全域快门机型最高 **1/80000s** 同步模式**：前帘同步 / 后帘同步 / HSS 频闪 Multi**：1–100 次闪光，1–100Hz 触发模式**：TTL / M 手动 / Multi 频闪 / S1 光引 / S2 防预闪光引闪 / 无线主 / 从属
7 | 便携补光灯 | 智云写趣CX100便携摄影补光灯+ 迷你柔光箱 | 智云 | 2
8 | 摄影箱 | 80*60cm 静物摄影棚（6灯双色温Box 3Pro） | 德普 | 2
9 | 灯架 | Aputure MK 2.8米 摄影灯支架 | 爱图仕 | 6 |  | 灯架
10 | 灯架 | Aputure MK-AM3A 摄影横臂灯架 | 爱图仕 | 1 |  | 顶灯架
11 | 柔光罩（大） | amaran 快装柔光罩 深口抛物线柔光箱 60 | 爱图仕 | 4 |  | 主副灯柔光
12 |  | amaran 快装柔光罩 深口抛物线方形柔光箱 45*45 | 爱图仕 | 1 |  | 主副灯柔光
13 |  | amaran 快装柔光罩 深口抛物线方形柔光箱 60*90 | 爱图仕 | 1 |  | 主副灯柔光
14 |  | amaran 快装柔光罩 八角柔光箱 90 | 爱图仕 | 1 |  | 主副灯柔光
15 | 柔光罩（小） | MLCS30 柔光箱 | 爱图仕 | 4
16 | 造型灯 | 影邦DT120造型手电筒100W | 影邦 | 2
17 | 反光板 | 神牛五合一反光板 80cm | 神牛 | 6
18 | 柔光板 | 志捷60cm 柔光板 | 志捷 | 5
19 | 移动柔光屏 | 699柔光屏 含脚架和脚轮 120*190钢框 加柔光纸 | 神牛 | 1
20 | 天幕 | 神牛摄影柔光屏不锈钢旗板天幕 魔术腿柔光旗板套餐 76*91 61*76各一 | 神牛 | 1
21 | 柔光布 | 柔光布 1.2米*18米 一卷 | 利莱隆 | 1
22 | 背景布卷轴、布 | 贤酷电动背景卷轴 4轴 4米宽 安装需要单独增加顶部固定 | 贤酷 | 1 | 轴数量：4 轴（4 张背景独立升降） 单轴有效宽度：**4000 mm（4m）** 卷轴管材：加厚不锈钢圆管 / 铝合金管；外径 Φ50mm（主流），壁厚≥1.0mm 安装方式：壁挂 +吊顶安装 背景：无缝背景布 绒面 高吸光 黑、白、灰、绿 四色 安装总外宽：约 4100–4200mm（含两侧电机支架） 单轴额定 8–10kg，单轴最大 12kg**，可承载厚油画布 供电：AC220V / 50Hz 单电机功率：25–30W（独立电机款）；总功率 4 轴约 100–120W；一拖四总功率约 60–80W 电机类型：静音纯铜减速电机，带电子限位（上下行程限位） 升降速度：约 **6–8 cm/s** 噪音：空载运行 ≤45dB（静音款） 保护：遇阻保护、过热保护、上下限位断电保护 限位方式：电子可调限位，每轴可单独设定停止位置 有线手控盒：面板 4 路独立按键，点动升降 控制逻辑：4 轴互相独立，可单独下放 / 收回，不联动 有效升降行程：5m
23 |  | 适配3.75*6米背景 四色 吸光绒布面 黑 白 灰 绿四色 长五米
24 | 置物桌 | 折叠正方形简易桌椅 86*86 椅*4 |  | 1
25 | 外拍灯具收纳包 | SK002特大号 摄影硬壳拉杆器材箱 124*35*28cm | 中潮 | 3
26 | 外拍置物桌、椅 | 原始人户外铝合金折叠桌 折叠椅*4 70*70cm | 原始人 | 2
27 | 外拍便携灯架 | 优篮子 MT44支架+Uka快装套件 | 优篮子 | 4
28 | 相机三脚架 | 富图宝空气三号Lite 碳纤维三脚架 双全景云台 | 富图宝 | 1
29 | 横拍三脚架 | 优篮子Ulani VT-02金属中轴三脚架 | 优篮子 | 2
30 | 外拍拖车 | 原始人 聚拢超大扩容款推车 420L | 原始人 | 2
31 | 安装要求 | 设备安装、接收、验收工作在白马校区 卷轴需要横向和顶部共同固定 |  | 1
32 | 培训要求 | 需要提供两次全套设备使用培训（跨度两年，面对不同专业学生（网络与新媒体、广播电视学、广告学专业）及授课教师）、提供不少于四次（跨度两年，四学期，面对不同专业学生（网络与新媒体、广播电视学、广告学专业）及授课教师）人像摄影、静物摄影培训课，每次培训课不少于四学时，同时需提供摄影师、模特等一切费用 |  | 1