## Sheet1
新庄校区B126直播间 设备采购计划清单及要求 20261020
序号 | 名称 | 型号 | 品牌 | 数量 | 基本参数 | 用途
1 | 摄影灯 | 神牛 LE300Bi补光灯 | 神牛 | 6 | 光源：Bi-Color 双色温 COB 色温：**2700K–6500K** 裸灯 1 米照度：**16200 lux** 光通量（5600K）：**29954 lm** 裸灯光束角：**85°** CRI：**96+** TLCI：**97+** TM‑30：Rf 94，Rg 102 SSI：P3200=84，D56=74amaran 最大光输出功率：**276W** 整机最大功耗：**305W** 供电：AC 100–240V 宽电压，**内置电源，直插 AC 线**，无外置电源盒 | 移动主副位灯
2 | 聚光筒 | 神牛CSA-26K投影束光桶 | 神牛 | 1
3 | 柔光球 | Godox神牛柔光箱65cm柔光球 | 神牛 | 2 |  | 聚光造型
4 | 柔光箱 | Godox神牛 深口抛物线柔光箱 60 | 神牛 | 2
5 | 柔光箱 | Godox神牛 深口抛物线方形柔光箱 60*90 | 神牛 | 2
6 | 柔光箱 | Godox神牛 八角柔光箱 90 | 神牛 | 1
7 | 灯架 | Godox神牛 3.3米支架魔术腿 | 神牛 | 2
8 | 灯架 | Godox神牛 2.8米不锈钢影室摄影灯伸缩支架 | 神牛 | 6
9 | 灯架 | 大号顶灯横杆 双重加重版 | 神牛 | 1 |  | 灯架
10 | 发丝灯 | 神牛FL15Bi 影视灯手电筒双色温 | 神牛 | 1 |  | 顶灯架
11 | 顶灯 | 艾蒙拉斜臂灯灯架套装 Verge Max | 艾蒙拉 | 1 |  | 主副灯柔光
12 | 顶灯 | 神牛FL150R单魔术腿柔光箱顶灯套装 | 神牛 | 1 |  | 主副灯柔光
13 | 假电池 | NP-FW100 模拟电池+电源适配器（适用 SNOY Zve10 M2) | 沣标 | 2 |  | 主副灯柔光
14 | 散热风扇 | 散热风扇+电源适配器（适用 SNOY Zve10 M2) | 沣标 | 2 |  | 主副灯柔光
15 | 采集卡 | 美乐威高清采集4K GEN HDMI接口 | 美乐威 | 2
16 | 跟踪摄像头 | 海康威视smart智能跟踪直播摄像头4K | 海康威视 | 1
17 | 产品灯 | 神牛全屏无影补光灯 68000Lm高亮款 | 神牛 | 2
| 产品灯 | 神牛高亮24寸平板灯 | 神牛 | 5
18 | 工作台 工作台 | 1.2*50 | 定制 | 2
19 | 直播电脑 | HP i714000 32G 1TSSD RTX3060以上 | HP | 1
20 | 三脚架 | 云腾999相机三脚架 | 云腾 | 4
21 | 麦克风 | 大疆 DJI Mic Mini 迷你无线麦 相机+手机 两发一收 充电盒 | 大疆 | 2
22 | 背景布卷轴、布 | 电动移动背景龙门架电动卷轴 3轴 3.2米宽 三色 吸光绒布面 黑 灰 绿四色 长四米 | 定制 | 1 | 轴数量：3 轴（3 张背景独立升降） 单轴有效宽度：3.20 mm 卷轴管材：加厚不锈钢圆管 / 铝合金管；外径 Φ50mm（主流），壁厚≥1.0mm 安装方式：壁挂 +吊顶安装 背景：无缝背景布 绒面 高吸光 黑、白、灰、绿 四色 单轴额定 8–10kg，单轴最大 12kg**，可承载厚油画布 供电：AC220V / 50Hz 单电机功率：25–30W（独立电机款）；总功率 轴约 100–120W； 电机类型：静音纯铜减速电机，带电子限位（上下行程限位） 升降速度：约 **6–8 cm/s** 噪音：空载运行 ≤45dB（静音款） 保护：遇阻保护、过热保护、上下限位断电保护 限位方式：电子可调限位，每轴可单独设定停止位置
23 | 隔离屏风 | 实木、全隔音麻布 45*180 | 定制 | 4
24 | 置物桌 | 折叠正方形简易桌椅 86*86 椅*2 |  | 2
25 | 外拍灯具收纳包 | SK002特大号 摄影硬壳拉杆器材箱 124*35*28cm | 中潮 | 3
26 | 外拍置物桌、椅 | 原始人户外铝合金折叠桌 折叠椅*4 70*70cm | 原始人 | 2
27 | 移动电源 | 大疆户外移动电源220v DJI Power Auro 2000 Elite | 大疆 | 1
28 | 外拍拖车 | 原始人 聚拢超大扩容款推车 420L | 原始人 | 2
29 | 耗材 | 黑卡纸 200g+rosco柔光纸3*1.2m 防炫光 反光严重 过曝 光影氛围 |  | 1
30 | 线材 | 视频线、音频线等 |  | 1
31 | 安装要求 | 设备安装、接收、验收工作在新庄校区B126 |  | 1
32 | 培训要求 | 需要提供不少于四次全套设备使用培训，包括直播灯光、设备布置与调试，直播过程后台数据及过程掌控与培训 |  | 1